## REKAPIT. PO KANALIH
| objekt: | Regionalna kolesarska povezava Črnomelj - Kanižarica
| lokacija : | Črnomelj, Kanižarica
| investitor: | Občina Črnomelj
Trg svobode 3, 8340 Črnomelj
REKAPITULACIJA STROŠKOV
KANAL F4 |  |  | 0 | €
KANAL M4 |  |  | 0 | €
SKUPAJ KANALIZACIJA brez DDV |  |  | 0 | €
DDV (22%) |  |  | 0 | €
SKUPAJ |  |  | 0 | €
Opomba:
Nepredvidena dela v višini 10 % predračunske vrednosti so upoštevana v skupni rekapitulaciji predračuna. Nepredvidena dela se obračuna po dejanskih stroških, če so upravičena in potrjena s strani nadzornika v knjigi obračunskih izmer.
Novo mesto, december 2020

## KANAL F4
| objekt: | Regionalna kolesarska povezava Črnomelj - Kanižarica
| kanal : | KANAL F4
| lokacija : | Črnomelj
| investitor: | Občina Črnomelj
Trg svobode 3, 8340 Črnomelj
REKAPITULACIJA:
A | GRADBENA DELA
01. | PRIPRAVLJALNA IN ZAKLJUČNA DELA |  |  |  | 0
02. | ZEMELJSKA DELA |  |  |  | 0
04. | KANALIZACIJA |  |  |  | 0
| SKUPAJ |  |  |  | 0
Novo mesto, december 2020
Opomba 1:
Pri posameznih delih naveden izraz gradbiščna deponija pojmuje deponijo za katero poskrbi izvajalec del sam. Pri tem so zajeti vsi potrebni prevozi, prenosi, nakladanja in razkladanja od gradbišča do gradbiščne deponije.
Opomba 2:
Sestavni del projektanskega popisa del so tudi tehnično poročilo, elaborati in vse grafične priloge projekta, v katerem so posamezne postavke in dela podrobneje opisana.
Opomba 3:
Kategorizacija zemljin in kamnin je povzeta po tabeli 2.1, dopolnil splošnih in tehničnih pogojev za zemeljska dela in temeljenje (DDC 2001, IV. Knjiga), zemljine in kamnine so razvrščene v kategoriji od I. do V.
Opomba 4:
V projektantskem popisu del so v zemeljskih delih izkopi jarkov ločeni po globinah od 0-2m, 2-4m in 4-6m. Pri tem so količine izkopov in izvedba mišljeni tako, da pomeni navedba območja globine le del izkopa v tem ombočju globine v določenem profilu kanala. Če je na primer globina jarka v nekem profilu 2,4m se izkop kalkulira ločeno za območje globine od 0m do 2m in ločeno za območje globine od 2m do 4m.
Opomba 5:
Izdela se skupni projekt izvedenih del (PID), vrednost izdelave le teh pa je razdeljena po popisih za vsak kanal posebej, v postavki 01.070.
Opomba 6:
Pri vseh postavkah v popisih del so mišljeni tudi vsi potrebni transporti, dobava vseh materialov in vse ostale potrebne storitve, ki so potrebne za realizacijo postavke, razen če ni v sami postavki natančno drugače navedeno.
Opomba 7:
Vtočni in iztočni nastavek na revizijskem jašku mora biti iz enakega materiala kot so kanalizacijske cevi.
Opomba 8:
Na odseku kjer kanal poteka v območju nove ureditve ceste oziroma kolesarskih in peščevih površin, se izkop za kanal vrši po izvršenem grobem planumu temeljnih tal za cesto, hodnik za pešce ali tlakovano povozno in pohodno površino; izvedba nove nosilne plasti in asfaltiranje pločnika in ceste ter tlakovanje povozne in pohodne površine je upoštevano v popisu del v Načrtu gradbeništva - kolesarska povezava, št. C-2019/45, v sklopu tega projekta.
Opomba 9:
Varnostni načrt za celotno projektno dokumentacijo je izdel LERO Lešnjak, varstvo pri delu, d.o.o., Šentjernej, v sklopu te projektne dokumentacije. V sklopu varnostnega načrta je upoštevana tudi ureditev delovnega platoja (kot npr. postavitev ograje, table, kontejnerjev...).
Opomba 10:
Ureditev prometa med gradnjo v posebnem načrtu, ki je sestavni del te projektne dokumentacije.
Šifra | Opis dela | Enota mere | Količina | Cena | Skupaj
A. | GRADBENA DELA
01. | PRIPRAVLJALNA IN ZAKLJUČNA DELA
01.010 | Zakoličenje osi kanalizacije z zavarovanjem osi, oznako revizijskih jaškov. | m1 | 32 |  | 0
01.040 | Postavitev gradbenih profilov na vzpostavljeno os trase cevovoda ter določitev nivoja za merjenje globine izkopa in polaganje cevovoda | kom | 2 |  | 0
01.042 | Geodetski posnetek izvedenega cevovoda po predpisih geodetske stroke in navodilih upravljavca. | m | 32 |  | 0
01.043 | Vpis komunalnih vodov in naprav v uradne evidence | m | 32 |  | 0
01.044 | Terenski posnetek celotne trase kanala pred izvedbo del. | ocena | 1 |  | 0
01.050 | Priprava gradbišča v dolžini l=32 m, odstranitev eventuelnih ovir (grmovnice, ograje...), ureditev delovnega platoja (postavitev ograje, table, kontejnerja za orodje in slačilnica, WC,..), po končanih delih vzpostavitev prvotnega stanja: -nakladanje in odvoz materiala na trajno deponijo, ki jo pridobi izvajalec sam, - odlaganje materiala na začasno deponijo, ki jo pridobi izvajalec sam
* obračun po dejanskih stroških porabe časa in materiala po vpisu v gradbeni dnevnik; je upoštevano v popisu del za cesto v Načrtu gradbeništva - kolesarska povezava, št. C-2019/45, v sklopu te projektne dokumentacije.
01.060 | Izvajanje projektantskega nadzora | ur | 2 |  | 0
01.070 | Izdelava projekta izvedenih del; v skladu z GZ, pravilnikom o podrobnejši vsebini projektne dokumentacije in navodilih upravljavca kanalizacije. | kom | 1 |  | 0
| SKUPAJ PRIPRAVLJALNA IN ZAKLJUČNA DELA |  |  |  | 0
02. | ZEMELJSKA DELA
02.010 | Odriv zgornjega sloja - humusa, v povprečni debelini 15 cm, do gradbiščne deponije; humus odlagati ločeno od ostalega materiala | m3 | 2 |  | 0
02.040 | Kombiniran izkop jarkov za kanalizacijo, globine izkopa 0-2 m s poševnim odsekavanjem stranic jarka pod kotom 70° in z navpičnimi stranicami izkopa (razpiranje jarkov) pod kotom 90°, z odlaganjem izkopanega materiala na gradbiščno deponijo.
| Izkop v zemlji III. ktg, ocena 75 % izkopa | m3 | 7.5 |  | 0
| Izkop v zemlji IV.ktg, ocena 20 % izkopa | m3 | 2 |  | 0
| Izkop v zemlji V.ktg, ocena 5 % izkopa | m3 | 0.5 |  | 0
02.070 | Urejanje planuma spodnjega ustroja izkopa ter planiranje s točnostjo do +/-3 cm po projektiranem naklonu. | m2 | 32 |  | 0
02.080 | Izdelava temeljne plasti posteljice iz enozrnate frakcije granulacije 8-16 mm, s planiranjem in strojnim utrjevanjem do 95% po standardnem Proctorjevem postopku. Debelina posteljice po utrjevanju mora biti minimalno 10 cm + 0,1 DN. Da bi dosegli zahtevani nosilni kot, najmanj 90° do 120°, je potrebno podlago zbiti. Natančnost izdelave posteljice je do +/- 1cm. | m3 | 1 |  | 0
02.090 | Izdelava peščenega obsipa cevi do 30 cm nad temenom s peskom granulacije 8 - 16 mm. Obsip cevi izvajati v slojih po 15 cm, istočasno na obeh straneh cevi ter paziti, da se cev ne premakne iz ležišča. Utrditev po SPP do 95% trdnosti, če ni drugače predpisano. Vključno z vsemi spremljajočimi deli, transporti in dobavo materiala. | m3 | 4 |  | 0
02.100 | Zasip jarka s kamnolomskim materialom po končanih montažnih delih, z nabijanjem v plasteh po 20cm, zbitost min. 95% po SPP, težka komprimacijska sredstva uporabiti šele 1m nad temenom cevi. Pod asfaltnimi in makadamskimi površinami! | m3 | 4.8 |  | 0
02.110 | Zasip jarka z izkopanim materialom in komprimiranjem v slojih po 20 cm. Na nepovoznih površinah. | m3 | 1.2 |  | 0
02.120b | Ponovna izvedba posteljice na voznih površinah predvidenih cest, iz že prej vgrajenega in ob izkopu za kanal odstranjenega kamnitega materiala (zmrzlinsko odpornega), v debelini 50 cm pod voziščem in 30 cm pod kolesarskimi površinami, z utrjevanjem do predpisane zbitosti. | m3 | 0.5 |  | 0
02.160 | Nakladanje in odvoz odvečnega materiala od izkopa na trajno gradbeno deponijo, ki jo pridobi izvajalec sam; z nakladanjem, razkladanjem, razgrinjanjem, planiranjem in utrjevanjem v slojih po 50 cm. Skupaj s stroški deponije. Obračun za 1 m3 (upoštevan faktor razrahljivosti izkopanega materiala). | m3 | 10.79 |  | 0
02.170 | Fino planiranje terena in humuziranje s humusom od izkopa, po končanem zasipu jarka, v povprečni debelini 15 cm. Kompletno z odstranitvijo površinskega kamenja, zatravitvijo s travnim semenom ter vzpostavitvijo terena najmanj v obliko prvotnega stanja, vključno s pridobitvijo, od lastnikov tangiranih privatnih zemljišč, izjav o vzpostavljenosti zemljišč v prvotno stanje. | m2 | 13.3333 |  | 0
02.180 | Črpanje vode iz gradbene jame v času gradnje, vključno z vsemi potrebnimi deli in pripravo črpalnih mest. Gradbena jama mora biti v času gradnje suha. | ur | 1 |  | 0
| SKUPAJ ZEMELJSKA DELA: |  |  |  | 0
04. | KANALIZACIJA
04.014a | Dobava kanalizacijskih cev iz PVC, enoslojne, brez polnil, polnostenska, brez upenjenega jedra, rdeče-rjave, po DIN EN 1401-1, DIN8062, trdnost min. SN 8.000; po DIN EN ISO 9969 kemijsko in abrazijsko odporne ter odporne na visoko tlačno čiščenje; DN 250 | m1 | 64 |  | 0
04.014b | Polaganje kanalizacijskih cev iz PVC min. SN 8000, po projektiranih padcih na pripravljeno peščeno posteljico debeline 12cm, po navodilih proizvajalca, kompletno z vsemi potrebnimi deli in prenosi. | m1 | 28 |  | 0
04.014d | Montaža toplotno izoliranih in zaščitenih kanalizacijskih cevi iz PVC na AB konstrukcijo; za izvedbo glej detajl pritrditve!), kompletno z vsemi prenosi in potrebnimi deli, katera so:
| *toplotno izoliranje cevi iz PVC DN 250 SN8000 in montaža na vročecinkane jeklene konzole na mostni konstrukciji, komplet | m1 | 36 |  | 0
| *toplotna izolacija cevi deb.15cm in Al obloga cevi | m2 | 62.2 |  | 0
| *standardna nerjaveča jeklena objemka z gumijasto oblogo fi 550mm, za pritrditev na vročecinkane jeklene konzole, ki se pritrdijo v AB konstrukcijo (glej detajl) | kpl | 18 |  | 0
| * dobava in vgradnja jeklenih vročecinkanih konzol 340 x 850 mm in iz kotnega profila 80 x 80 x 8mm, komplet s pritrdilnimi vijaki za v beton (glej detajl) | kom | 18 |  | 0
| *dobava, postavitev in po končanih delih demontaža pohodnega delovnega odra z varnim dostopom in varnostno ograjo, za čas montaže cevovoda na AB konstrukcijo | kpl | 1 |  | 0
04.035 | Izvedba provizorija oz. prečrpavanje odpadne vode v času izvedbe navezave novega kanala F4 na obstoječo kanalizacijo. Obstoječ višje ležeči jašek se začasno blindira na iztoku in se odpadne vode prečrpava v naslednji obstoječi jašek javne kanalizacije. | kos | 2 |  | 0
04.063a | Dobava vodotesnega prefabriciranega revizijskega jaška iz poliestrske cevi fi 100 cm, skupaj z AB obročem, AB razbremenilno ploščo in tipskim LTŽ pokrovom s tesnenjem, protihrupnim vložkom in zaklepom, fi 600mm, nosilnosti 400kN in napisom KANALIZACIJA s črkami velikosti min. 5cm ter znakom Občine Črnomelj.
| globina 1.5 do 2.0 m | kom | 1 |  | 0
04.063b | Montaža (vgradnja) prefabriciranega revizijskega jaška iz poliestrske cevi fi 100 cm, skupaj z AB obročem, AB razbremenilno ploščo in z napravo AB temelja, obdelavo vtokov in iztoka ter z vgraditvijo LTŽ pokrova s tesnenjem, protihrupnim vložkom in zaklepom, fi 600mm, nosilnosti 400kN in napisom KANALIZACIJA s črkami velikosti min. 5cm ter znakom Občine Črnomelj. Ležišče jaška iz betona C12/15, debeline 10cm. Pred montažo jaška je prostor pod muldo zapolniti z betonom C12/15.
| globina 1.5 do 2.0 m | kom | 1 |  | 0
04.088 | Zidarska dela na obstoječi kanalizaciji - blindiranje obstoječega iztoka v obstoječem jašku in obdelava novega iztoka iz cevi kanala F4 za navezavo nove kanalizacijske cevi iz PVC fi 250 mm, vključno s potrebnimi materiali, vsemi deli, prenosi in transporti. OPOMBA: Izdelava novih jaškov in polaganje cevi kanala F4 je kalkulirana posebej | kpl | 1 |  | 0
04.090 | Zidarska dela na obstoječi kanalizaciji - za navezavo obstoječe kanalizacijske cevi, fi 250, ki se ga izvede na mestu obstoječe PVC cevi, vključno s potrebnimi materiali, vsemi deli, prenosi in transporti. Obstoječo cev fi 250 mm se odreže na mestu prevezave na novo cev in se nanjo namesti spojko za različne materiale (kot npr. REHAU AWADUKT FLEX-CONNECT PIPE COUPLER...) s pomočjo katere se naveže obstoječo cev na novo cev, iz PVC, fi 250 mm. OPOMBA: polaganje cevi je kalkulirano posebej | kpl | 2 |  | 0
04.150 | Preizkus vodotesnosti revizijskih kanalizacijskih jaškov po veljavnem standardu EN1610, s strani certificiranega izvajalca teh del. | kom | 2 |  | 0
04.160 | Pregled in čiščenje kanala pred izvedbo tlačnega preizkusa vodotesnosti, s strani certificiranega izvajalca del. | m1 | 64 |  | 0
04.170 | Tlačni preizkus vodotesnosti položenih kanalizacijskih cevi po veljavnem standardu EN1610, s strani certificiranega izvajalca teh del. | m1 | 64 |  | 0
04.175 | Pregled kanala s TV kamero v katerem morajo biti razvidni padci izgrajene kanalizacije in dolžine snemanega kanala. | m1 | 64 |  | 0
| SKUPAJ KANALIZACIJA |  |  |  | 0

## KANAL M4
| objekt: | Regionalna kolesarska povezava Črnomelj - Kanižarica
| kanal : | KANAL M4
| lokacija : | Kanižarica
| investitor: | Občina Črnomelj
Trg svobode 3, 8340 Črnomelj
REKAPITULACIJA:
A | GRADBENA DELA
01. | PRIPRAVLJALNA IN ZAKLJUČNA DELA |  |  |  | 0
02. | ZEMELJSKA DELA |  |  |  | 0
04. | KANALIZACIJA |  |  |  | 0
05. | KRIŽANJA Z OSTALIMI KOMUNALNIMI VODI |  |  |  | 0
| SKUPAJ |  |  |  | 0
Novo mesto, december 2020
Opomba 1:
Pri posameznih delih naveden izraz gradbiščna deponija pojmuje deponijo za katero poskrbi izvajalec del sam. Pri tem so zajeti vsi potrebni prevozi, prenosi, nakladanja in razkladanja od gradbišča do gradbiščne deponije.
Opomba 2:
Sestavni del projektanskega popisa del so tudi tehnično poročilo, elaborati in vse grafične priloge projekta, v katerem so posamezne postavke in dela podrobneje opisana.
Opomba 3:
Kategorizacija zemljin in kamnin je povzeta po tabeli 2.1, dopolnil splošnih in tehničnih pogojev za zemeljska dela in temeljenje (DDC 2001, IV. Knjiga), zemljine in kamnine so razvrščene v kategoriji od I. do V.
Opomba 4:
V projektantskem popisu del so v zemeljskih delih izkopi jarkov ločeni po globinah od 0-2m, 2-4m in 4-6m. Pri tem so količine izkopov in izvedba mišljeni tako, da pomeni navedba območja globine le del izkopa v tem ombočju globine v določenem profilu kanala. Če je na primer globina jarka v nekem profilu 2,4m se izkop kalkulira ločeno za območje globine od 0m do 2m in ločeno za območje globine od 2m do 4m.
Opomba 5:
Izdela se skupni projekt izvedenih del (PID), vrednost izdelave le teh pa je razdeljena po popisih za vsak kanal posebej, v postavki 01.070.
Opomba 6:
Pri vseh postavkah v popisih del so mišljeni tudi vsi potrebni transporti, dobava vseh materialov in vse ostale potrebne storitve, ki so potrebne za realizacijo postavke, razen če ni v sami postavki natančno drugače navedeno.
Opomba 7:
Vtočni in iztočni nastavek na revizijskem jašku mora biti iz enakega materiala kot so kanalizacijske cevi.
Opomba 8:
Na odseku kjer kanal poteka v območju nove ureditve ceste oziroma kolesarskih in peščevih površin, se izkop za kanal vrši po izvršenem grobem planumu temeljnih tal za cesto, hodnik za pešce ali tlakovano povozno in pohodno površino; izvedba nove nosilne plasti in asfaltiranje pločnika in ceste ter tlakovanje povozne in pohodne površine je upoštevano v popisu del v Načrtu gradbeništva - kolesarska povezava, št. C-2019/45, v sklopu tega projekta.
Opomba 9:
Varnostni načrt za celotno projektno dokumentacijo je izdel LERO Lešnjak, varstvo pri delu, d.o.o., Šentjernej, v sklopu te projektne dokumentacije. V sklopu varnostnega načrta je upoštevana tudi ureditev delovnega platoja (kot npr. postavitev ograje, table, kontejnerjev...).
Opomba 10:
Ureditev prometa med gradnjo v posebnem načrtu, ki je sestavni del te projektne dokumentacije.
Šifra | Opis dela | Enota mere | Količina | Cena | Skupaj
A. | GRADBENA DELA
01. | PRIPRAVLJALNA IN ZAKLJUČNA DELA
01.010 | Zakoličenje osi kanalizacije z zavarovanjem osi, oznako revizijskih jaškov. | m1 | 155 |  | 0
01.030 | Identifikacija obstoječih podzemnih instalacij in komunalnih vodov s strani pooblaščenih predstavnikov upravljavcev instalacij z oznako križanj; | kom | 2 |  | 0
01.040 | Postavitev gradbenih profilov na vzpostavljeno os trase cevovoda ter določitev nivoja za merjenje globine izkopa in polaganje cevovoda | kom | 8 |  | 0
01.042 | Geodetski posnetek izvedenega cevovoda po predpisih geodetske stroke in navodilih upravljavca. | m | 155 |  | 0
01.043 | Vpis komunalnih vodov in naprav v uradne evidence | m | 155 |  | 0
01.044 | Terenski posnetek celotne trase kanala pred izvedbo del. | ocena | 1 |  | 0
01.050 | Priprava gradbišča v dolžini l=155 m, odstranitev eventuelnih ovir (grmovnice, ograje...), ureditev delovnega platoja (postavitev ograje, table, kontejnerja za orodje in slačilnica, WC,..), po končanih delih vzpostavitev prvotnega stanja: -nakladanje in odvoz materiala na trajno deponijo, ki jo pridobi izvajalec sam, - odlaganje materiala na začasno deponijo, ki jo pridobi izvajalec sam
* obračun po dejanskih stroških porabe časa in materiala po vpisu v gradbeni dnevnik; je upoštevano v popisu del za cesto v Načrtu gradbeništva - kolesarska povezava, št. C-2019/45, v sklopu te projektne dokumentacije.
01.060 | Izvajanje projektantskega nadzora | ur | 4 |  | 0
01.070 | Izdelava projekta izvedenih del; v skladu z GZ, pravilnikom o podrobnejši vsebini projektne dokumentacije in navodilih upravljavca kanalizacije. | kom | 1 |  | 0
| SKUPAJ PRIPRAVLJALNA IN ZAKLJUČNA DELA |  |  |  | 0
02. | ZEMELJSKA DELA
02.010 | Odriv zgornjega sloja - humusa, v povprečni debelini 15 cm, do gradbiščne deponije; humus odlagati ločeno od ostalega materiala | m3 | 1 |  | 0
02.030 | Ročni izkop ob obstoječih podzemnih inštalacijah, na mestih prevezav, križanj in približevanj. Izkop v zemlji III. ktg z odlaganjem odkopanega materiala na gradbiščno deponijo. | m3 | 1.6 |  | 0
02.040 | Kombiniran izkop jarkov za kanalizacijo, globine izkopa 0-2 m s poševnim odsekavanjem stranic jarka pod kotom 70° in z navpičnimi stranicami izkopa (razpiranje jarkov) pod kotom 90°, z odlaganjem izkopanega materiala na gradbiščno deponijo.
| Izkop v zemlji III. ktg, ocena 75 % izkopa | m3 | 263.15 |  | 0
| Izkop v zemlji IV.ktg, ocena 20 % izkopa | m3 | 70.6 |  | 0
| Izkop v zemlji V.ktg, ocena 5 % izkopa | m3 | 17.65 |  | 0
02.070 | Urejanje planuma spodnjega ustroja izkopa ter planiranje s točnostjo do +/-3 cm po projektiranem naklonu. | m2 | 155 |  | 0
02.080 | Izdelava temeljne plasti posteljice iz enozrnate frakcije granulacije 8-16 mm, s planiranjem in strojnim utrjevanjem do 95% po standardnem Proctorjevem postopku. Debelina posteljice po utrjevanju mora biti minimalno 10 cm + 0,1 DN. Da bi dosegli zahtevani nosilni kot, najmanj 90° do 120°, je potrebno podlago zbiti. Natančnost izdelave posteljice je do +/- 1cm. | m3 | 37 |  | 0
02.090 | Izdelava peščenega obsipa cevi do 30 cm nad temenom s peskom granulacije 8 - 16 mm. Obsip cevi izvajati v slojih po 15 cm, istočasno na obeh straneh cevi ter paziti, da se cev ne premakne iz ležišča. Utrditev po SPP do 95% trdnosti, če ni drugače predpisano. Vključno z vsemi spremljajočimi deli, transporti in dobavo materiala. | m3 | 105 |  | 0
02.100 | Zasip jarka s kamnolomskim materialom po končanih montažnih delih, z nabijanjem v plasteh po 20cm, zbitost min. 95% po SPP, težka komprimacijska sredstva uporabiti šele 1m nad temenom cevi. Pod asfaltnimi in makadamskimi površinami! | m3 | 110 |  | 0
02.120b | Ponovna izvedba posteljice na voznih površinah predvidenih cest, iz že prej vgrajenega in ob izkopu za kanal odstranjenega kamnitega materiala (zmrzlinsko odpornega), v debelini 30 cm pod kolesarskimi površinami, z utrjevanjem do predpisane zbitosti. | m3 | 91 |  | 0
02.160 | Nakladanje in odvoz odvečnega materiala od izkopa na trajno gradbeno deponijo, ki jo pridobi izvajalec sam; z nakladanjem, razkladanjem, razgrinjanjem, planiranjem in utrjevanjem v slojih po 50 cm. Skupaj s stroški deponije. Obračun za 1 m3 (upoštevan faktor razrahljivosti izkopanega materiala). | m3 | 341.9 |  | 0
02.170 | Fino planiranje terena in humuziranje s humusom od izkopa, po končanem zasipu jarka, v povprečni debelini 15 cm. Kompletno z odstranitvijo površinskega kamenja, zatravitvijo s travnim semenom ter vzpostavitvijo terena najmanj v obliko prvotnega stanja, vključno s pridobitvijo, od lastnikov tangiranih privatnih zemljišč, izjav o vzpostavljenosti zemljišč v prvotno stanje. | m2 | 6.6667 |  | 0
02.180 | Črpanje vode iz gradbene jame v času gradnje, vključno z vsemi potrebnimi deli in pripravo črpalnih mest. Gradbena jama mora biti v času gradnje suha. | ur | 2 |  | 0
02.181 | Obnova poškodovanih oz. premaknjenih mejnikov. | kom | 1 |  | 0
| SKUPAJ ZEMELJSKA DELA: |  |  |  | 0
04. | KANALIZACIJA
04.011a | Dobava kanalizacijskih cevi DN 300 iz armiranega poliestra (GRP) po SIST EN 14364, SN 10000. Notranji zaščitni sloj cevi iz čistega poliestra, brez polnila in ojačitve, mora imeti minimalno debelino 1,0 mm | m1 | 155 |  | 0
04.011b | Polaganje kanalizacijskih cevi DN 300 iz armiranega poliestra (GRP) SN 10000, po projektiranih padcih na pripravljeno peščeno posteljico debeline 12cm, po navodilih proizvajalca, kompletno z vsemi potrebnimi deli in prenosi. | m1 | 153 |  | 0
04.011c | Polaganje kanalizacijskih cevi DN 300 iz armiranega poliestra (GRP) SN 10000, po projektiranih padcih na betonsko podlago ter obbetoniranjem cevi 10 cm nad temenom in ob straneh, kompletno s spajanjem ter vsemi pomožnimi deli in prenosi in dobavo in vgraditvijo betona. | m1 | 2 |  | 0
04.031 | Dodatek za varovanje in potrebno previdnost pri gradnji kanala M4 na odseku med izpustom in jaškom M4-2, kjer kanal poteka vzporedno z obstoječo kanalizacijo (na skupni dolžini približno 16 m). | kom | 1 |  | 0
04.063a | Dobava vodotesnega prefabriciranega revizijskega jaška iz poliestrske cevi fi 100 cm, skupaj z AB obročem, AB razbremenilno ploščo in tipskim LTŽ pokrovom s tesnenjem, protihrupnim vložkom in zaklepom, fi 600mm, nosilnosti 400kN in napisom KANALIZACIJA s črkami velikosti min. 5cm ter znakom Občine Črnomelj.
| globina do 1.5 m | kom | 3 |  | 0
| globina 1.5 do 2.0 m | kom | 6 |  | 0
04.063b | Montaža (vgradnja) prefabriciranega revizijskega jaška iz poliestrske cevi fi 100 cm, skupaj z AB obročem, AB razbremenilno ploščo in z napravo AB temelja, obdelavo vtokov in iztoka ter z vgraditvijo LTŽ pokrova s tesnenjem, protihrupnim vložkom in zaklepom, fi 600mm, nosilnosti 400kN in napisom KANALIZACIJA s črkami velikosti min. 5cm ter znakom Občina Črnomelj. Ležišče jaška iz betona C12/15, debeline 10cm. Pred montažo jaška je prostor pod muldo zapolniti z betonom C12/15.
| globina 1.0 do 1.5 m | kom | 3 |  | 0
| globina 1.5 do 2.0 m | kom | 6 |  | 0
04.080 | Izdelava izpustne glave na iztoku vode v vodotok. Potrebno je obbetoniranje cevi, izpustno glavo tlakovati s kamnito oblogo, cev (izpust) pa zavarovati z zaščitno mrežo za preprečitev dostopa v kanalizacijsko cev. | kom | 1 |  | 0
04.150 | Preizkus vodotesnosti revizijskih kanalizacijskih jaškov po veljavnem standardu EN1610, s strani certificiranega izvajalca teh del. | kom | 9 |  | 0
04.160 | Pregled in čiščenje kanala pred izvedbo tlačnega preizkusa vodotesnosti, s strani certificiranega izvajalca del. | m1 | 155 |  | 0
04.170 | Tlačni preizkus vodotesnosti položenih kanalizacijskih cevi po veljavnem standardu EN1610, s strani certificiranega izvajalca teh del. | m1 | 155 |  | 0
04.175 | Pregled kanala s TV kamero v katerem morajo biti razvidni padci izgrajene kanalizacije in dolžine snemanega kanala. | m1 | 155 |  | 0
| SKUPAJ KANALIZACIJA |  |  |  | 0
05. | KRIŽANJA Z OSTALIMI KOMUNALNIMI VODI
05.005 | Izvedba križanja kanalizacijske cevi s komunalnimi vodi (vodovod, elektrika, TK vod...), vključno z zaščitno cevjo za komunalni vod, zasipom in s sprotnim utrjevanjem v slojih po 20 cm. | kom | 2 |  | 0
| SKUPAJ KRIŽANJA Z OSTALIMI KOMUNALNIMI VODI |  |  |  | 0

## kolicine (hidden)
Oznaka | Ime | Humus | Asfalt | Makadam | Skupni Izkop | Izkop 0-2 | Izkop 2-4 | Izkop 4-6 | Izkop 6-8 | Izkop 8- | Skupni Zasip | Do Terena | Tampon | Nad Cevjo | Posteljica | Do Ceste
M1 - 'Meteorna' | [7 empty] | 0 | 0 | 0 | [5 empty] | 419.9
K1 - 'Kanal M1' |  | 16.08 | 105.26 | 0 | 515.02 | 413.15 | 101.88 | 0 | 0 | 0 | 500.63 | 292.59 | 13.92 | 140.9 | 53.22 | 292.59
K2 - 'Kanal M2' |  | 0 | 33.79 | 0 | 85.04 | 84.47 | 0.57 | 0 | 0 | 0 | 82.02 | 47.05 | 0 | 26.02 | 8.94 | 3.99
K3 - 'Kanal M3' |  | 0 | 133.96 | 0 | 277.47 | 257.57 | 19.91 | 0 | 0 | 0 | 261.3 | 123.31 | 0.39 | 100.43 | 37.16 | 123.31
M2 - 'Fekalna' | [7 empty] | 0 | 0 | 0 | [5 empty] | 230.42
K1 - 'Kanal F1' |  | 0 | 141.34 | 1.86 | 337.2 | 253.32 | 83.88 | 0 | 0 | 0 | 328.25 | 206.92 | 15.88 | 77.78 | 27.67 | 206.92
K2 - 'Kanal F2' |  | 0 | 36.34 | 0 | 48.67 | 46.14 | 2.53 | 0 | 0 | 0 | 46.79 | 23.49 | 0 | 17.23 | 6.06 | 23.49